## Sheet1
Les valeurs dans les cases bleues sont modifiables.
Les valeurs changent de couleurs si on arrive dans les zones extrèmes d'utilisation du XR2206
Vos références | Composant | Valeur | Unité | Commentaires | R3 | 1000 |  |  | R3 | 0
RV4 | Rpot | 1000 | Ohms | Valeur du potentiomètre - Pas d'impact - Permet de fixer le choix du potentiomètre | R4 | 0 | Rpot | 1000 | R4 | 1000
R10 | R1 | 100000 | Ohms | Valeur résistance en parallèle Impact la fréquence basse | a | 1666.6666 | R1 | 100000 | a | 1666.6666
R8 | R2 | 10000 | Ohms | Résistance talon Impact la valeur haute des fréquences | b | 1666.6666 | R2 | 10000 | b | 666.6666
RV5 position | R5 | 666.6666 | Ohms | Valeur Resistance du potar d'ajustement de la source de courant Impact la fréquence basse | i2 | 3e-05 | R5 | 666.6666 | i2 | 3e-05
XR2206 - pin7 | V1 | 3 | V | Ne pas modifier - valeur intrinsèque du XR2206 | i3 | 0.0003 | V1 | 3 | i3 | -1.1538e-11
+5V sortie de U2 | V2 | 5 | V | Source de tension additionelle | i1 | 0.00033 | V2 | 5 | i1 | 3e-05
Impédance percue par le XR2206 en fonction de la position du potar.
| Req1 | 9090.9091 | Ohms
| &e-10 | 100000.0385 | Ohms
| Coefficient plage / Ratio | 1 : 11.1
| Valeur du condensateur (valeur en Farad) | Fréquence basse (Hz) | Fréquence haute (Hz)
| 1e-05 | 1 | 11 | Choisissez les valeurs de condensateurs qui vous conviennent.
| 1e-06 | 10 | 110
| 1e-07 | 100 | 1100
| 1e-08 | 999.9996 | 11000
| 1e-09 | 9999.9962 | 110000
| 1e-10 | 99999.9615 | 1100000
| 2.2e-06 | 4.5455 | 50